## Figure S18a
Primary Antenna Power | BlueLED
W | mW
| HM | BM
1 | 0.0881 | 1.267
2 | 0.3365 | 1.893
3 | 0.858 | 2.767 | Thermal output is further calculated from LED efficiency
4 | 1.306 | 3.248
5 | 1.743 | 4.04
6 | 2.09 | 4.444
7 | 2.398 | 4.967
8 | 2.672 | 5.338
9 | 2.908 | 5.749
10 | 3.135 | 6.114

## Figure S18b
Primary Antenna Power | GreenLED
W | mW
| HM | BM
1 | 0.0988 | 1.16
2 | 0.34 | 1.75
3 | 0.83 | 2.6 | Thermal output is further calculated from LED efficiency
4 | 1.253 | 3.16
5 | 1.673 | 3.85
6 | 1.997 | 4.37
7 | 2.3 | 4.81
8 | 2.57 | 5.24
9 | 2.79 | 5.63
10 | 3.02 | 6.02

## Extended Data Figure 6c
Primary Antenna Power | OrangeLED
W | mW
| HM | BM
1 | 0.399 | 1.19
2 | 0.678 | 1.64
3 | 1.07 | 2.28 | Thermal output is further calculated from LED efficiency
4 | 1.394 | 2.73
5 | 1.716 | 3.26
6 | 1.984 | 3.64
7 | 2.203 | 3.99
8 | 2.422 | 4.3
9 | 2.6 | 4.62
10 | 2.76 | 4.87

## Extended Data Figure 6d
Primary Antenna Power | RedLED
W | mW
| HM | BM
1 | 0.386 | 1.13
2 | 0.651 | 1.55
3 | 1.02 | 2.14 | Thermal output is further calculated from LED efficiency
4 | 1.33 | 2.588
5 | 1.63 | 3.08
6 | 1.87 | 3.36
7 | 2.09 | 3.72
8 | 2.27 | 3.924
9 | 2.44 | 4.3
10 | 2.59 | 4.52

## Extended Data Figure 6e
Primary Antenna Power | GreenLED
W | mW
| HM | BM
1 | 0.0988 | 1.16
2 | 0.34 | 1.75
3 | 0.83 | 2.6 | Optical irradiance is further calculated from LED efficiency
4 | 1.253 | 3.16
5 | 1.673 | 3.85
6 | 1.997 | 4.37
7 | 2.3 | 4.81
8 | 2.57 | 5.24
9 | 2.79 | 5.63
10 | 3.02 | 6.02

## Extended Data Figure 6f
Optical Power | Penetration Depth | Illumination Volume
mW | mm | mm^3
Green
0 | 0 | 0
0.04233 | 0.1803 | 0.03358
0.08467 | 0.30777 | 0.1194
0.127 | 0.38597 | 0.2229
0.16933 | 0.44005 | 0.3344
0.21167 | 0.49177 | 0.4489
0.254 | 0.52995 | 0.5635

## Extended Data Figure 6g
Primary Antenna Power | OrangeLED
W | mW
| HM | BM
1 | 0.399 | 1.19
2 | 0.678 | 1.64
3 | 1.07 | 2.28 | Optical irradiance is further calculated from LED efficiency
4 | 1.394 | 2.73
5 | 1.716 | 3.26
6 | 1.984 | 3.64
7 | 2.203 | 3.99
8 | 2.422 | 4.3
9 | 2.6 | 4.62
10 | 2.76 | 4.87

## Extended Data Figure 6h
Optical Power | Penetration Depth | Illumination Volume
mW | mm | mm^3
orange
0 | 0 | 0
0.03883 | 0.16049 | 0.02895
0.07767 | 0.29591 | 0.1158
0.1165 | 0.36934 | 0.2214
0.15533 | 0.4205 | 0.3372
0.19417 | 0.49197 | 0.4567
0.233 | 0.54099 | 0.5792

## Extended Data Figure 6i
Primary Antenna Power | RedLED
W | mW
| HM | BM
1 | 0.386 | 1.13
2 | 0.651 | 1.55
3 | 1.02 | 2.14 | Optical irradiance is further calculated from LED efficiency
4 | 1.33 | 2.588
5 | 1.63 | 3.08
6 | 1.87 | 3.36
7 | 2.09 | 3.72
8 | 2.27 | 3.924
9 | 2.44 | 4.3
10 | 2.59 | 4.52

## Extended Data Figure 6j
Optical Power | Penetration Depth | Illumination Volume
mW | mm | mm^3
red
0 | 0 | 0
0.175 | 0.49197 | 0.4469
0.35 | 0.69544 | 1.1086
0.525 | 0.81842 | 1.7999
0.7 | 0.84826 | 2.4764
0.875 | 0.96953 | 3.13
1.05 | 1.0207 | 3.7533